## COMARO XB
|  | XB 7,5 | XB 11 | XB 15 | XB 18,5 | XB 22 | XB 30 | XB 37 | XB 45 | XB 55
bar(g)
First figures eddective volume flow l/min(ISO 1217/Annex C) - Second figures motor output at shaft kW(incl.fan) - Third figures terminal power kW(ISO1217/Annex C) | 8 | 980 | 1740 | 2350 | 2960 | 3490 | 5150 | 6250 | 7300 | 9350
|  | 7.83 | 11.62 | 15.46 | 18.67 | 22.08 | 30.08 | 36.709 | 44.38 | 53.959
|  | 9.139 | 13.54 | 17.755 | 21.606 | 25.208 | 34.51 | 41.95 | 52.073 | 63.628
| 10 | - | - | 1710 | 2320 | 2920 | 3460 | 5110 | 6220 | 7250
|  | - | - | 15.925 | 19.23 | 22.75 | 30.98 | 37.81 | 45.719 | 55.578
|  | - | - | 18.229 | 21.98 | 25.69 | 34.94 | 42.615 | 51.501 | 62.579
no load -motor shaft | kW | 2.7405 | 4.067 | 5.411 | 6.5345 | 7.728 | 10.528 | 12.8482 | 15.533 | 18.8856
-terminal power |  | 3.1986 | 4.739 | 6.2142 | 7.5621 | 8.8228 | 12.0785 | 14.6825 | 18.2255 | 22.2698
rated motor power | kW | 7.5 | 11 | 15 | 18.5 | 22 | 30 | 37 | 45 | 55
starting type |  | direct | direct | star-delta | star-delta | star-delta | star-delta | star-delta | star-delta | star-delta
motor enclosure/Iso-class |  | IP 54 / F | IP 23 / F | IP 23 / F | IP 23 / F | IP 23 / F | IP 23 / F | IP 23 / F | IP 23 / F | IP 23 / F
S.F. |  | 1.15 | 1.2 | 1.2 | 1.2 | 1.2 | 1.2 | 1.2 | 1.2 | 1.2
motor speed | rpm | 2950
motor efficiency | % | 87 | 87 | 88 | 88 | 89 | 89 | 89 | 89 | 89
rated motor power fan | W | 132 | 185 | 185 | 390 | 390 | 710 | 710 | 2200 | 3000
cooling air capacity | m3/h | 1691 | 2484 | 2484 | 4483 | 4483 | 7405 | 7405 | 10000 | 19000
ambient temp.(min/max) | ℃ | 0/45 ﾟC
max. noise level under load | dBA | ≤70 | ≤70 | ≤70 | ≤70 | ≤75 | ≤75 | ≤75 | ≤75 | ≤75
dimensions (l×w×h) | mm | 880×660×900 | 1100×730×1050 | 1100×730×1050 | 1200×900×1220 | 1200×900×1220 | 1350×1000×1330 | 1350×1000×1330 | 1500×1000×1450 | 1800×1150×1650
box dimensions (l×w×h) | mm | 980×760×1000 | 1200×830×1150 | 1200×830×1150 | 1300×1000×1320 | 1300×1000×1320 | 1450×1100×1430 | 1450×1100×1430 | 1600×1100×1550 | 1900×1250×1750
compressed air outlet | " | 3/4" | 3/4" | 3/4" | 1" | 1" | 1-1/4" | 1-1/4" | 1-1/2" | 2"
control panel type |  | COMCON 203 | COMCON 203 | COMCON 200 | COMCON 200 | COMCON 200 | COMCON 200 | COMCON 200 | COMCON 200 | COMCON 200
weight (net/gross) | kg | 280/290 | 310/320 | 480/500 | 550/570 | 650/670 | 820/840 | 900/930 | 1080/1110 | 1520/1560
oil capacity | l | 4 | 6 | 6 | 9 | 9 | 13 | 13 | 22 | 41
residual oil content of air | mg | 3-5 | 3-5 | 3-5 | 3-5 | 3-5 | 3-5 | 3-5 | 3-5 | 3-5